## 200497-esp32-thermostat
220321 Solar Supply |  | v1.0
Ref | Description | Qnty | Manufacturer | Mfr. Reference | Farnell
Resistors (0805, 1%, 0.125W) |  | 4
R1,R4 | 1M | 2 | Walsin | WR08X1004FTL | 2230821
R2 | 604k, 1% | 1 | Panasonic | ERJ6ENF6043V | 2303853
R3 | 10k | 1 | Walsin | WR08X1002FTL | 2230562
Capacitors |  | 3
C1 | 4u7, 50V, X7R (0805) | 1 | TDK | C2012X7R1H475K125AE | 3416186
C2 | 22u, 10V, X7R (1206) | 1 | Taiyo Yuden | LMK316AB7226ML-TR | 2112748
C3 | 10p, 50V, X7R (0805) | 1 | Kemet | C0805C100K5RACTU | 2821273
Inductors |  | 1
L1 | 10u, 680mA | 1 | Epcos | B78108S1103K000 | 608488
Semiconductors |  | 4
D1,D2 | SS14 (DO-214AC) | 2 | Multicomp Pro | SS14+ | 2675133
IC1 | AP3015 | 1 | Diodes, Inc | AP3015KTR-G1 | 3482889 | 1.2 V, 350 mA
IC1 | AP3015A | 0 | Diodes, Inc | AP3015AKTR-G1 | 3482888 | 1.0 V, 100 mA
T1 | 2N7002 (SOT-23) | 1 | ON Semiconductor | 2N7002ET1G | 6900127
Divers |  | 4
K1,K2,K3 | pin header, 1 row, 2 contacts, 2.54mm pitch | 3 | Multicomp Pro | 2211S-02G | 1593411
K4 | pin header, 1 row, 2 contacts, right-angle, 2mm pitch | 1 | JST | S2B-PH-K-S (LF)(SN) | 9491902